## Sheet1
TCP socket协议
IP:129.168.1.133 | port:9000
命令 | 实例 | 返回
IIC<slot>:set | 发送数据 IIC2:set a2,0,5,a1,9,1b,2c,3d | addr: 0,data_length: 5 iic set ok a2 ：器件地址 0 ：寄存器地址 5 ：发送的长度为5 数据 ：a1,9,1b,2c,3d
IIC<slot>:get | 查询数据 IIC2:get a2,0,9（写成了set a0,0,9） | addr: 0,data_length: 9（下面是9为数据） data: 18,41,0,6,ff,0,0,0,1,10 IIC2:get a0,0,9 a0 ：器件地址 0 ：寄存器地址 a ：接收的长度为9
evb<slot>:getpower? | 查询功率 evb1:getpower? | Power : 1316mW 功率为：1316mW
evb<slot>:getcurrent? | 查询电流 evb1:getcurrent? | Current: 429000uA 电流为： 429000uA
evb<slot>:getvoltage? | 查询电压 evb1:getvoltage? | Voltage: 3064mV 电压为 ：3064mV
evb<slot>:setvoltage | 设置电压，范围3.15~3.3V evb1:setvoltage 3.36 | set Voltage ok! Voltage: 3360mV
IO<slot>:setPowerEN | 设置模块使能 IO1:setPowerEN 1 | POWER_EN:1 返回引脚设置后状态 1: 高电平，0: 低电平
IO<slot>:getPowerEN | 查询模块使能 IO1:setPowerEN | POWER_EN:1 返回引脚设置后状态
IO<slot>:setTxDis | 设置TX_DIS引脚 IO1:setTxDis 0 | TX_DIS:0 返回引脚设置后状态 1: 高电平，0: 低电平
IO<slot>:getTxDis | 查询TX_DIS引脚 IO1:getTxDis | TX_DIS:0 返回引脚设置后状态
IO<slot>:setRs0High | 设置RS0_HIGH引脚 IO1:setRs0High 1 | RS0_HIGH:1 返回引脚设置后状态 1: 高电平，0: 低电平
IO<slot>:getRs0High | 查询RS0_HIGH引脚 IO1:getRs0High | RS0_HIGH:1 返回引脚设置后状态
IO<slot>:setRs1High 原来命令是：IO<slot>:setRs0High | 设置RS1_HIGH引脚 IO1:setRs1High 1 | RS1_HIGH:1 返回引脚设置后状态 1: 高电平，0: 低电平
IO<slot>:getRs1High 原来命令是：IO<slot>:getRs0High | 查询RS1_HIGH引脚 IO1:getRs1High | RS1_HIGH:1 返回引脚设置后状态
IO<slot>:getTxFalu | 查询 TX_FALU 引脚（原来写查询RS1_HIGH引脚） IO1:getTxFalu | TX_FALU:1 返回引脚设置后状态
IO<slot>:getRxLos | 查询RX_LOS引脚（原来写查询RS1_HIGH引脚） IO1:getRxLos | RX_LOS:1 返回引脚设置后状态
IO<slot>:getABS | 查询ABS引脚（原来写查询RS1_HIGH引脚） IO1:getABS | ABS:1 返回引脚设置后状态
setip | 设置ip地址 ip可以设置129.168.1.xxx setip 129.168.1.156 | setip:129.168.1.156 返回设置后的ip
help | 查询设备支持的命令